## BOM_Board1_PCB1_2025-12-29
No. | Quantity | Comment | Designator | Footprint | Value | Manufacturer Part | Manufacturer | Supplier Part | Supplier
1 | 2 | 1uF | C1,C2 | C0603 | 1uF | CGA0603X5R105K500JT | HRE(芯声) | C6119852 | LCSC
2 | 1 | 100Ω | R1 | R0603 | 100Ω | RC0603FR-07100RL | YAGEO(国巨) | C105588 | LCSC
3 | 1 | ZX-XH2.54-3PZZ-R | S G | CONN-TH_3P-P2.50_ZX-XH2.54-3PZZ-R |  | ZX-XH2.54-3PZZ-R | Megastar(兆星) | C22388625 | LCSC
4 | 1 | TPTLV70033DCKR | U2 | SC-70-5_L2.1-W1.3-P0.65-LS2.2-BR |  | TPTLV70033DCKR | TECH PUBLIC(台舟) | C3021117 | LCSC
5 | 1 | OPA365AIDBVR | U3 | SOT-23-5_L3.0-W1.7-P0.95-LS2.8-BR |  | OPA365AIDBVR | TI(德州仪器) | C96626 | LCSC
6 | 1 | DRV5055A2QDBZR | U4 | SOT-23_L2.9-W1.3-P1.90-LS2.4-BR |  | DRV5055A2QDBZR | TI(德州仪器) | C266131 | LCSC