## PSF_V1.1_PickAndPlace_PCB1_2025
Designator | Device | Footprint | Mid X | Mid Y | Ref X | Ref Y | Pad X | Pad Y | Pins | Layer | Rotation | SMD | Comment
C1 | CGA0603X5R105K500JT | C0603 | 16.383mm | 2.667mm | 16.383mm | 2.667mm | 16.383mm | 3.367mm | 2 | B | 270 | Yes | 1uF
C2 | CGA0603X5R105K500JT | C0603 | 13.081mm | 5.461mm | 13.081mm | 5.461mm | 13.081mm | 6.161mm | 2 | B | 270 | Yes | 1uF
R1 | RC0603FR-07100RL | R0603 | 11.43mm | 5.461mm | 11.43mm | 5.461mm | 11.43mm | 6.214mm | 2 | B | 270 | Yes | 100Ω
U2 | TPTLV70033DCKR | SC-70-5_L2.1-W1.3-P0.65-LS2.2-BR | 15.748mm | 5.461mm | 15.748mm | 5.461mm | 16.848mm | 6.111mm | 5 | B | 0 | Yes | TPTLV70033DCKR
U3 | OPA365AIDBVR | SOT-23-5_L3.0-W1.7-P0.95-LS2.8-BR | 8.509mm | 5.461mm | 8.509mm | 5.461mm | 7.209mm | 4.511mm | 5 | B | 180 | Yes | OPA365AIDBVR
U4 | DRV5055A2QDBZR | SOT-23_L2.9-W1.3-P1.90-LS2.4-BR | 12mm | 8.9mm | 12mm | 8.9mm | 12.95mm | 7.75mm | 3 | B | 270 | Yes | DRV5055A2QDBZR
S G | ZX-XH2.54-3PZZ-R | CONN-TH_3P-P2.50_ZX-XH2.54-3PZZ-R | 12mm | 2.673mm | 12mm | 2.673mm | 9.5mm | 2.673mm | 3 | T | 0 | No | ZX-XH2.54-3PZZ-R